## Sheet2
Qty | Value | MPN | Package | Parts | Description | Digikey PN | Loading
3 |  |  | 1X05 | J2, J3, J4 | Generic Header-pin footprint for 0.1 inch spaced/style header connections |  | DNP
1 | 0.1uF | CL05B104KP5NNNC | 0402 | C4 | CAP CER 0.1UF 10V X7R 0402 | 1276-1002-1-ND
1 | 0.5A/40V/420mV | PMEG3010BEA,115 | SOD-323 | D1 | DIODE SCHOTTKY 30V 1A SOD323 | 1727-5199-1-ND
1 | 1.0uF | CL05A105MP5NNNC | 0402 | C1 | CAP CER 1UF 10V X5R 0402 | 1276-1448-1-ND
1 | 10103594-0001LF | 10103594-0001LF | AMPHENOL_10103594-0001LF | J1 | CONN RCPT USB2.0 MICRO B SMD R/A | 609-4050-1-ND
2 | 10uF | LMK107BBJ106MALT | 0603 | C2, C3 | CAP CER 10UF 10V X5R 0603 | 587-3258-1-ND
1 | 3.3V | AP2112K-3.3TRG1 | SOT23-5 | U3 | IC REG LINEAR 3.3V 600MA SOT25 | AP2112K-3.3TRG1DICT-ND
2 | 5.1K | RMCF0402JT5K10 | 0402 | R1, R2 | RES 5.1K OHM 5% 1/16W 0402 | RMCF0402JT5K10CT-ND
1 | ATSAMD21E18A-AUT | ATSAMD21E18A-AUT | 32-TQFP | U1 | IC MCU 32BIT 256KB FLASH 32TQFP | ATSAMD21E18A-AUTCT-ND
1 | MOMENTARY-SWITCH-SPST-SMD-4.6X2.8MM | KMR221GLFS | TACTILE_SWITCH_SMD_4.6X2.8MM | RESET | SWITCH TACTILE SPST-NO 0.05A 32V | 401-1427-1-ND
1 | SK6805-E-J | 4492 | SK6805_1515 | LED | ADDRESS LED DISCRETE RGB 1=10 | 1528-4492-ND