## Sheet2
Column1 | Column2 | Column3 | Column4 | Column5 | Column6 | Column7
Part | Value | Device | Package | Description | Element14 | Digikey
!RESET! | MOMENTARY-SWITCH-SPST-SMD-4.6X2.8MM | MOMENTARY-SWITCH-SPST-SMD-4.6X2.8MM | TACTILE_SWITCH_SMD_4.6X2.8MM | Momentary Switch (Pushbutton) - SPST | Y
C1 | TBD (Load cap) | 22PF-0402T-16V-10% | 0402-TIGHT | Load caps for WCO | Y
C2 | TBD (Load cap) | 22PF-0402T-16V-10% | 0402-TIGHT | Load caps for WCO | Y
C3 | 10uF | 10UF-0603-6.3V-20% | 0603 | 10.0ÂµF ceramic capacitors | Y
C4 | 10uF | 10UF-0603-6.3V-20% | 0603 | 10.0ÂµF ceramic capacitors | Y
C5 | 0.1uF | 0.1UF-0402T-10V-10%-X7R | 0402-TIGHT | 0.1ÂµF ceramic capacitors | Y
D1 | 0.5A/40V/420mV | DIODE-SCHOTTKY-PMEG4005EJ | SOD-323 | Schottky diode | Y
IC2 | GD25Q16 | SPIFLASH_8PINUX | USON8 | SOIC8 SPI Flash
J1 | 10103594-0001LF | 10103594-0001LF | AMPHENOL_10103594-0001LF | USB - micro B USB 2.0 Receptacle Connector 5 Position Surface Mount, Right Angle; Through Hole Check prices | Y
LED1 | RED | LED-RED0603 | LED-0603 | Red SMD LED | Y
LED2 | BLUE | LED-BLUE0603 | LED-0603 | Blue SMD LED | Y
Module | MDBT50Q | MDBT50Q | MDBT50 | Raytac Corporation
R1 | 22OHM-0402T-1/16W-1% | 22OHM-0402T-1/16W-1% | 0402-TIGHT | 22Î© resistor | Y
R2 | 22OHM-0402T-1/16W-1% | 22OHM-0402T-1/16W-1% | 0402-TIGHT | 22Î© resistor | Y
R3 | 1k | 1KOHM-0402T-1/16W-1% | 0402-TIGHT | 1kÎ© resistor | Y
R4 | 1k | 1KOHM-0402T-1/16W-1% | 0402-TIGHT | 1kÎ© resistor | Y
RGB_LED | WS2812B_SK6805_1515 | WS2812B_SK6805_1515 | SK6805_1515 |  |  | Y
SWITCH | MOMENTARY-SWITCH-SPST-SMD-4.6X2.8MM | MOMENTARY-SWITCH-SPST-SMD-4.6X2.8MM | TACTILE_SWITCH_SMD_4.6X2.8MM | Momentary Switch (Pushbutton) - SPST | Y
U1 | 3.3V | V_REG_AP2112K-3.3V | SOT23-5 | AP2112 - 600mA CMOS LDO Regulator w/ Enable | Y
Y1 | 32.768kHz | CRYSTAL-32.768KHZSMD-3.2X1.5 | CRYSTAL-SMD-3.2X1.5MM | 32.768kHz Crystal | Y